## 計算精度検証
①sampleBeam**.fem（単純梁）
| 材力理論 | Tetra1 | Wedge1 | Hexa1 | Tetra2 | Wedge2 | Hexa2 | Hexa1非適合
Z方向たわみ | 9.524 | 6.446 | 9.093 | 8.528 | 9.457 | 9.468 | 9.463 | 9.424
理論との差[%] | - | -32.3184 | -4.5254 | -10.4578 | -0.70349 | -0.58799 | -0.64049 | -1.05
４面体１次要素は理論より硬過ぎ、６面体要素でもせん断ロッキングの影響が見られる。 ２次要素および非適合要素では理論解に近い値が得られる。
②sampleThickBeam**.fem（①より太い梁）
| 材力理論 | Tetra1 | Wedge1 | Hexa1 | Tetra2 | Wedge2 | Hexa2 | Hexa1非適合
Z方向たわみ | 0.0762 | 0.0778 | 0.0884 | 0.0875 | 0.0905 | 0.0909 | 0.0909 | 0.0894
①と違い梁が太いため材力理論との乖離が見られる。 要素の傾向は①と同様だがアスペクト比が正方形に近いためせん断ロッキングの影響はやや小さい。 （高さ方向分割数ではないと思う。） その代わり非適合要素と２次要素の結果にやや差が見られる。 （Wilson-Taylorの非適合要素には曲げ以外のせん断などに補正がかからないためか。）
③sampleBend**.fem（曲がり梁） | [8 empty] | （参考）
| 材力理論 | Tetra1 | Wedge1 | Hexa1 | Tetra2 | Wedge2 | Hexa2 | Hexa1非適合 | Tri1 | Quad1 | BEBar | TBar
Z方向たわみ | 0.5943 | 0.3952 | 0.5148 | 0.559 | 0.595 | 0.5968 | 0.5964 | 0.5756 | 0.438 | 0.5887 | 0.5926 | 0.599
理論との差[%] | - | -33.5016 | -13.3771 | -5.9398 | 0.11779 | 0.42066 | 0.35336 | -3.1466 | -26.2998 | -0.94229 | -0.28605 | 0.79085
材力理論は曲げ（X方向梁＋Y方向梁）＋X方向棒の捩れを大胆に仮定したものでラフなものだが、 ２次要素は理論解に近い値となっている。 せん断ロッキングの影響は非適合要素で小さくなっているものの、曲げ以外のモード もあり完全には無くなっていない。 | [8 empty] | ４角形（MITC4）や梁要素は理論値に近い
④shell**.fem（薄板）
| 材力理論 | Tri1 | Quad1
Z方向たわみ | 3.883 | 3.739 | 3.738
理論との差[%] | - | -3.7085 | -3.7342
薄板曲げに関しては３角形・４角形共に２次精度のため理論値に近い値となる。
⑤shellRib**.fem（リブ付き板）
| （材力理論） | Tri1 | Quad1
Z方向たわみ | 0.0255 | 0.1078 | 0.1134
断面が大きく歪み理論計算はあまり参考にならない。リブの面内歪があるため３角形と４角形の差が現れる。
⑥shellBeam**.fem（①の梁、シェル要素）
| 材力理論 | Tri1 | Quad1
Z方向たわみ | 9.524 | 9.325 | 9.453
理論との差[%] | - | -2.0895 | -0.74549
⑦shellThickBeam**.fem（②の梁、シェル要素）
| 材力理論 | Tri1 | Quad1 | （参考）Tetra2
Z方向たわみ | 0.0762 | 0.0746 | 0.0899 | 0.0905
厚みがある梁では薄肉シェルとMITC4要素の差が現れる。何れも肉厚の影響を考慮したQuad1(MITC4)要素の方がソリッド２次要素の結果≒正解に近い。⑦は幅より厚さの方が大きいというシェル要素としてあるまじき条件と思われるが、比較的良好な解が得られている。
⑧heat**.fem（円筒形熱解析）
| 理論解（円筒） | Tetra1 | Wedge1 | Hexa1 | Tetra2 | Wedge2 | Hexa2 | Tri1 | Quad1
最高温度 | 87.473 | 87.503 | 87.445 | 87.445 | 87.625 | 87.618 | 87.608 | 87.445 | 87.445
最低温度 | 70.107 | 70.059 | 70.22 | 70.22 | 70.073 | 70.076 | 70.07 | 70.22 | 70.22
理論との差 | 0 | 0.03 | -0.028 | -0.028 | 0.152 | 0.145 | 0.135 | -0.028 | -0.028
| 0 | -0.048 | 0.113 | 0.113 | -0.034 | -0.031 | -0.037 | 0.113 | 0.113
構造解析と違いせん断が無いため４面体１次要素も含め誤差は0.2以下で十分な精度が得られる。

## 理論値
①sampleBeam**.fem（単純梁）
9.5238
②sampleThickBeam**.fem（①より太い梁）
0.07619
③sampleBend**.fem（曲がり梁）
曲げ1 | 曲げ2 | 捩り | 合計
0.20571 | 0.060952 | 0.32762 | 0.59429
④shell**.fem（薄板）
3.8835 |  |  |  |  | ３次関数の係数 | (-3*(2t+2h-b)) | (3*(2t^2+2h^2-bt)) | (-2t^3-2h^3+t^2b)
⑤shellRib**.fem（リブ付き板） |  |  |  |  | 4 | 234 | 306 | -1902
図心y0 | I | たわみ |  | Newton-Raphson法 | x | y | dy
2.2382 | 623.4802 | 0.025459 |  |  | 2 | -322 | 1290
⑥heat**.fem（円筒形熱解析） |  |  |  |  | 2.2496 | 16.1372 | 1419.5477
単位高さ当たりの半径方向熱流量Q | 内側温度Tin | 外側温度Tout |  |  | 2.2382 | 0.033722 | 1413.6153
157.4167 | 70.1073 | 87.4732 |  |  | 2.2382 | 1.4845e-07 | 1413.6029
Q=2π*(T2-T1)/(1/λln(r2/r1)+1/(h1*r1)+1/(h2*r2)) |  |  |  |  | 2.2382 | 0 | 1413.6029
Tin=T1+Q/(2π*h1*r1) |  |  |  |  | 2.2382 | 0 | 1413.6029
Tout=Tin+Q/(2πλ)*ln(r2/r1) |  |  |  |  | 2.2382 | 0 | 1413.6029
[5 empty] | 2.2382 | 0 | 1413.6029
[5 empty] | 2.2382 | 0 | 1413.6029

## 梁要素
①barBend1*.fem 円形断面梁 外径φ2 内径φ1 長さ10 荷重Fz=-1
| BEBar | Tbar |  | F | l | d1 | d2 | E | ν | G
変位 | 0.0216 | 0.0222 |  | 1 | 10 | 2 | 1 | 21000 | 0.29 | 8139.5349
たわみ角 | 0.003234 | 0.003234 |  | A | I | 変位 | たわみ角 | 応力 | 補正係数α | せん断考慮変位
応力 | 13.581 | 13.641+τ-0.4620 |  | 2.3562 | 0.73631 | 0.021557 | 0.0032336 | 13.5812 | 106.3123 | 0.022166
②barThickBend*.fem 円形断面梁 外径φ10 内径φ2 長さ10 荷重Fz=-1
| BEBar | Tbar |  | F | l | d1 | d2 | E | ν | G
変位 | 3.239e-05 | 5.1398e-05 |  | 1 | 10 | 10 | 2 | 21000 | 0.29 | 8139.5349
たわみ角 | 4.858e-06 | 4.858e-06 |  | A | I | 変位 | たわみ角 | 応力 | 補正係数α | せん断考慮変位
応力 | 0.102 | 0.1020+τ-0.0133 |  | 75.3982 | 490.0885 | 3.2388e-05 | 4.8582e-06 | 0.10202 | 5.1112 | 5.1398e-05
太い梁はせん断の影響が大きく、ベルヌーイ=オイラー梁とティモシェンコ梁の差が大きくなる
③barBend2*.fem 円形断面梁 外径φ2 内径φ1 長さ10 荷重Fy=0.5Fz=-1My=5Mz=2
| BEBar | Tbar |  | Fy | Fz | My | Mz | l | d1 | d2 | E | ν | G
v | 0.0172 | 0.0176 |  | 0.5 | 1 | 5 | 2 | 10 | 2 | 1 | 21000 | 0.29 | 8139.5349
w | -0.0377 | -0.0383 |  | A | I | v | θy | 応力 | 補正係数α | せん断考慮変位
θy | 0.0064672 | 0.0064672 |  | 2.3562 | 0.73631 | 0.017246 | 0.0064672 | 9.5069 | 106.3123 | 0.017733
θz | 0.0029103 | 0.0029103 |  |  |  | w | θz
応力 | 22.481 | 22.548+τ0.2310,-0.4620 |  |  |  | 0.037726 | 0.0029103 | 20.3718 |  | 0.03879
[6 empty] | 0.041481 |  | 22.4809 |  | 0.042651
④barTensTor1*.fem 円形断面軸 外径φ2 内径φ1 長さ10 荷重Fx=2Mx=1
| BEBar | Tbar |  | F | T | l | d1 | d2 | E | ν | G
u | 0.0004042 | 0.0004042 |  | 2 | 1 | 10 | 2 | 1 | 21000 | 0.29 | 8139.5349
θ | 0.00083428 | 0.00083428 |  | A | Ip | u | θ | σ | τ
σ | 0.8488 | 0.8488 |  | 2.3562 | 1.4726 | 0.0004042 | 0.00083428 | 0.84883 | 0.67906
τ | 0.6791 | 0.6791
⑤barRect1*.fem 矩形断面梁 外2X1 内1X0.5 長さ10 荷重Fz=-1
| BEBar | Tbar |  | F | l | b1 | h1 | b2 | h2 | E | ν | G
変位 | 0.1016 | 0.1026 |  | 1 | 10 | 2 | 1 | 1 | 0.5 | 21000 | 0.29 | 8139.5349
たわみ角 | 0.0152 | 0.0152 |  | A | Iy | Iz | 変位 | たわみ角 | 応力 | 補正係数α | せん断考慮変位
応力 | 32 | 32.413+τ-0.8389 |  | 1.5 | 0.625 | 0.15625 | 0.10159 | 0.015238 | 32 | 310.0775 | 0.10257
⑥barRect2*.fem 矩形断面梁 外2X1 内1X0.5 長さ10 荷重Fy=sin45°Fz=-cos45°
| BEBar |  |  | Fy | Fz | l | b1 | h1 | b2 | h2 | E | ν | G
v | 0.018 |  |  | 0.70711 | 0.70711 | 10 | 2 | 1 | 1 | 0.5 | 21000 | 0.29 | 8139.5349
w | 0.0718 |  |  | A | Iy | Iz | v | θy | 応力
θy | 0.0108 |  |  | 1.5 | 0.625 | 0.15625 | 0.017958 | 0.010775 | 11.3137
θz | 0.0026937 | [5 empty] | w | θz
応力 | 33.941 | [5 empty] | 0.071833 | 0.0026937 | 22.6274
[7 empty] | 0.074044 |  | 33.9411
⑦barRect3*.fem 矩形断面梁 外2X1 内1X0.5 長さ10 荷重Fy=sin45°Fz=-cos45°荷重垂直方向移動拘束
| BEBar |  |  | Fy | Fz | l | b1 | h1 | b2 | h2 | E | ν | G
v | 0.0287 |  |  | 0.70711 | 0.70711 | 10 | 2 | 1 | 1 | 0.5 | 21000 | 0.29 | 8139.5349
w | -0.0287 |  |  | A | Iy | Iz | F' | v | θy | 応力
θy | 0.00431 |  |  | 1.5 | 0.625 | 0.15625 | 0.6 | 0.028733 | 0.00431 | 18.1019
θz | 0.00431 | [6 empty] | w
応力 | 27.153 |  |  | 斜め方向曲げの場合 | 変位 | 応力 |  | -0.028733 | 0.00431 | 9.051
[5 empty] | 0.040635 | 27.1529 |  | 0.040635 |  | 27.1529
変位方向を拘束することで矩形斜め方向曲げの理論値と合うようになる
⑧barRectTor1*.fem 矩形断面梁 外2X1 内1X0.5 長さ10 荷重Fx=1Mx=1
| BEBar |  |  | F | T | l | b1 | h1 | b2 | h2 | E | ν | G
u | 0.00031746 |  |  | 1 | 1 | 10 | 2 | 1 | 1 | 0.5 | 21000 | 0.29 | 8139.5349
θx | 0.0028613 |  |  | A | Ip | u | θx | σ | τ
σ | 0.6667 |  | 中空 | 1.5 | 0.42938 | 0.00031746 | 0.0028613 | 0.66667 | 2.1662
τ | 2.166 |  | 中実 | 2 | 0.458 | 0.0002381 | 0.0026825 | 0.5 | 2.0308

## 固有振動
①*Beam*.fem 矩形断面片持ち梁 外2X1 内0X0 長さ10 | [13 empty] | F | l | b1 | h1 | b2 | h2 | E | ν | G | ρ
固有振動数 | BEBar | BEBar細分 | TBar | Tetra1 | Wedge1 | Hexa1 | Tetra2 | Wedge2 | Hexa2 | Hexa1非適合 | Tri1 | Quad1 | 理論値 |  | 1 | 10 | 2 | 1 | 0 | 0 | 206000 | 0.29 | 79844.9612 | 0.00078
曲げ１次 | 26.252 | 26.252 | 26.029 | 31.889 | 26.884 | 27.703 | 26.3 | 26.283 | 26.292 | 26.357 | 26.537 | 26.295 | 26.2493 |  | A | Iy | Iz | Ip | Iγ |  | m
曲げ１次 | 52.505 | 52.505 | 50.895 | 54.454 | 54.213 | 52.095 | 51.279 | 51.266 | 51.268 | 51.402 | 68.852 | 54.234 | 52.4987 |  | 2 | 0.66667 | 0.16667 | 0.83333 | 0.458 |  | 0.0156
曲げ２次 | 164.526 | 164.52 | 157.797 | 190.123 | 162.102 | 166.799 | 157.732 | 157.625 | 157.676 | 159.102 | 166.023 | 160.997 | 164.5137 |  | 片持ち梁 |  |  |  | 自由端
捩り１次 | 187.711 | 187.526 | 187.711 | 234.84 | 208.378 | 194.261 | 191.669 | 191.559 | 191.558 | 193.855 | 239.882 | 201.896 | 187.5166 |  | k |  |  |  | k
曲げ２次 | 329.051 | 329.04 | 277.185 | 292.976 | 291.974 | 282.241 | 276.904 | 276.851 | 276.862 | 278.975 | 357.541 | 299.304 | 329.0273 |  | 0.1875 | 0.4694 | 0.7855 |  | 0.473 | 0.78532 | 1.0996
伸縮１次 | 406.699 | 406.298 | 406.699 | 409.479 | 408.826 | 408.734 | 408.016 | 407.955 | 407.988 | 408.531 | 409.278 | 408.157 | 406.2808 |  | ω |  |  |  | ω
曲げ３次 | 460.778 | 460.661 | 425.054 | 498.7 | 431.462 | 442.955 | 415.663 | 415.317 | 415.446 | 423.864 | 467.965 | 439.936 | 460.6894 |  | 329.8589 | 2067.3397 | 5789.1934 |  | 2099.1717 | 5786.5405 | 11343.9302
捩り２次 | 567.773 | 562.762 | 567.773 | 707.693 | 629.316 | 586.786 | 576.932 | 576.514 | 576.471 | 584.918 | 739.358 | 612.545 | 562.5499 |  | 164.9295 | 1033.6699 | 2894.5967 |  | 1049.5859 | 2893.2703 | 5671.9651
曲げ３次 | 921.556 | 921.322 | 673.435 | 700.402 | 698.434 | 677.82 | 660.964 | 660.884 | 660.865 | 670.7044 | 840.022 | 734.988 | 921.3788 | [5 empty] | f
[14 empty] | 曲げ | 52.4987 | 329.0273 | 921.3788 |  | 334.0936 | 920.9565 | 1805.4426
誤差[%] | BEBar | BEBar細分 | TBar | Tetra1 | Wedge1 | Hexa1 | Tetra2 | Wedge2 | Hexa2 | Hexa1非適合 | Tri1 | Quad1 |  |  | 26.2493 | 164.5137 | 460.6894 |  | 167.0468 | 460.4783 | 902.7213
曲げ１次 | 0.01014 | 0.01014 | -0.83941 | 21.485 | 2.4178 | 5.5379 | 0.193 | 0.12824 | 0.16252 | 0.41015 | 1.0959 | 0.17395 |  | 伸縮 | 406.2808 | 1218.8425 | 2031.4041 |  | 812.5616 | 1625.1233 | 2437.6849
曲げ１次 | 0.012045 | 0.012045 | -3.0547 | 3.7245 | 3.2655 | -0.76893 | -2.3233 | -2.348 | -2.3442 | -2.089 | 31.15 | 3.3055 |  | 捩り | 187.5166 | 562.5499 | 937.5832 |  | 375.0333 | 750.0666 | 1125.0999
曲げ２次 | 0.0074955 | 0.0038484 | -4.0827 | 15.5667 | -1.4659 | 1.3891 | -4.1223 | -4.1873 | -4.1563 | -3.2895 | 0.91745 | -2.1376
捩り１次 | 0.10365 | 0.0049883 | 0.10365 | 25.2369 | 11.1251 | 3.5967 | 2.2144 | 2.1557 | 2.1552 | 3.3802 | 27.9257 | 7.6683
曲げ２次 | 0.0071915 | 0.0038484 | -15.7562 | -10.9569 | -11.2615 | -14.2196 | -15.8416 | -15.8578 | -15.8544 | -15.2122 | 8.666 | -9.0337 |  | シェル静荷重捩り変形
伸縮１次 | 0.10293 | 0.0042292 | 0.10293 | 0.78719 | 0.62646 | 0.60381 | 0.42709 | 0.41208 | 0.4202 | 0.55385 | 0.73771 | 0.46179 |  | T=1 | 理論値 | Tri | Quad
曲げ３次 | 0.019237 | -0.0061593 | -7.7352 | 8.2508 | -6.3443 | -3.8495 | -9.7737 | -9.8488 | -9.8208 | -7.9935 | 1.5793 | -4.5049 |  |  | 0.0026825 | 0.0017443 | 0.002305
捩り２次 | 0.92846 | 0.037697 | 0.92846 | 25.8009 | 11.8685 | 4.3083 | 2.5566 | 2.4823 | 2.4746 | 3.9762 | 31.4298 | 8.8872
曲げ３次 | 0.019237 | -0.0061593 | -26.9101 | -23.9833 | -24.1969 | -26.4342 | -28.2636 | -28.2723 | -28.2743 | -27.2064 | -8.8299 | -20.2295
梁要素は精度良好で細分化すると高次モードも精度向上する。
ただし理論解にせん断の影響含まないためティモシェンコ梁の結果はずれが生じる。 | [9 empty] | （参考）静的捩り荷重 T=1
高次曲げモード・シェルの捩り振動は精度悪い。 | [9 empty] | Tri1 | Quad1 | 理論値
[9 empty] | 捩り角度 | 0.0017443 | 0.002305 | 0.0026825
②*Rect1*.fem 矩形断面梁 外2X1 内1X0.5 長さ10 |  |  |  | 誤差[%] |  |  |  |  | 誤差[%] | -34.9741 | -14.0717 |  |  |  | F | l | b1 | h1 | b2 | h2 | E | ν | G | ρ
固有振動数 | BEBar | Hexa1非適合 | 理論値 | BEBar | Hexa1非適合 | [9 empty] | 1 | 10 | 2 | 1 | 1 | 0.5 | 206000 | 0.29 | 79844.9612 | 0.00078
曲げ１次 | 29.351 | 29.254 | 29.3477 | 0.011406 | -0.31911 | [9 empty] | A | Iy | Iz | Ip | Iγ |  | m
曲げ１次 | 58.702 | 56.568 | 58.6953 | 0.011406 | -3.6243 | [9 empty] | 1.5 | 0.625 | 0.15625 | 0.78125 | 0.42938 |  | 0.0117
曲げ２次 | 183.945 | 171.321 | 183.9319 | 0.0071366 | -6.8563 | [9 empty] | 片持ち梁 |  |  |  | 自由端
捩り１次 | 187.711 | 194.032 | 187.5166 | 0.10365 | 3.4745 | [9 empty] | k |  |  |  | k
曲げ２次 | 367.89 | 289.991 | 367.8637 | 0.0071366 | -21.1689 | [9 empty] | 0.1875 | 0.4694 | 0.7855 |  | 0.473 | 0.78532 | 1.0996
伸縮１次 | 406.699 | 408.372 | 406.2808 | 0.10293 | 0.51471 | [9 empty] | ω |  |  |  | ω
曲げ３次 | 515.166 | 440.585 | 515.0664 | 0.019341 | -14.4605 | [9 empty] | 368.7935 | 2311.3561 | 6472.515 |  | 2346.9453 | 6469.549 | 12682.8996
捩り２次 | 567.773 | 567.995 | 562.5499 | 0.92846 | 0.96793 | [9 empty] | 184.3967 | 1155.678 | 3236.2575 |  | 1173.4727 | 3234.7745 | 6341.4498
曲げ３次 | 1030.331 | 672.843 | 1030.1328 | 0.019244 | -34.6839 | [12 empty] | f |  |  |  |  | 79844.9612
Hexa要素は曲げ高次モード以外は精度良い。（捩りや伸縮は長手方向分布が無いため。） | [13 empty] | 曲げ | 58.6953 | 367.8637 | 1030.1328 |  | 373.5279 | 1029.6607 | 2018.5462
[15 empty] | 29.3477 | 183.9319 | 515.0664 |  | 186.764 | 514.8303 | 1009.2731
拘束なし | BEBar | Hexa1非適合 | 理論値 | BEBar | Hexa1非適合 | [8 empty] | 伸縮 | 406.2808 | 1218.8425 | 2031.4041 |  | 812.5616 | 1625.1233 | 2437.6849
曲げ１次 | 186.773 | 178.445 | 186.764 | 0.0048331 | -4.4543 | [8 empty] | 捩り | 187.5166 | 562.5499 | 937.5832 |  | 375.0333 | 750.0666 | 1125.0999
曲げ１次 | 373.547 | 319.776 | 373.5279 | 0.0051008 | -14.3903
捩り１次 | 376.58 | 376.158 | 375.0333 | 0.41242 | 0.2999
曲げ２次 | 514.959 | 455.761 | 514.8303 | 0.024989 | -11.4736
拘束なしの場合固有値数を多め（ランチョス法のサイズを大きめ）にしないと解が求まらないことがある。
また時間のかかるソリッド要素でも反復解法が使えないこともある。
①bar1*.fem 円形断面梁 外径φ2 内径φ1 長さ10 | [14 empty] | F | l | d1 | d2 | E | ν | G | ρ
固有振動数 | BEBar | 理論値 | 誤差[%] | [11 empty] | 1 | 10 | 2 | 1 | 206000 | 0.29 | 79844.9612 | 0.00078
曲げ１次 | 50.837 | 50.8316 | 0.010574 | [11 empty] | A | I
捩り１次 | 253.2 | 252.9394 | 0.10303 | [11 empty] | 2.3562 | 0.73631
曲げ２次 | 318.602 | 318.5794 | 0.0071097 | [11 empty] | 片持ち梁 |  |  |  | 自由端
伸縮１次 | 406.699 | 406.2808 | 0.10293 | [11 empty] | k |  |  |  | k
捩り２次 | 765.857 | 758.8182 | 0.9276 | [11 empty] | 0.1875 | 0.4694 | 0.7855 |  | 0.473 | 0.78532 | 1.0996
曲げ３次 | 892.293 | 892.1211 | 0.019264 | [11 empty] | ω |  |  |  | ω
伸縮２次 | 1230.149 | 1218.8425 | 0.92765 | [11 empty] | 319.3845 | 2001.6931 | 5605.3624 |  | 2032.5143 | 5602.7937 | 10983.7132
矩形断面と同様に精度良い。 | [14 empty] | f |  |  |  | f
[14 empty] | 曲げ | 50.8316 | 318.5794 | 892.1211 |  | 323.4847 | 891.7123 | 1748.1123
[14 empty] | 伸縮 | 406.2808 | 1218.8425 | 2031.4041 |  | 812.5616 | 1625.1233 | 2437.6849
[14 empty] | 捩り | 252.9394 | 758.8182 | 1264.6969 |  | 505.8788 | 1011.7576 | 1517.6363

## 線形座屈
①buck1*.fem 矩形断面一端固定柱 外2X1 長さ20
座屈荷重 | Hexa1非適合 | BEBar | Tbar | Tri1 | Quad1 | 理論値 | F | l | b | h | E
１次－１ | 21.65 | 21.601 | 21.567 | 26.821 | 21.641 | 21.5898 | 1 | 20 | 2 | 1 | 21000
１次－２ | 85.931 | 86.403 | - | 97.862 | 87.453 | 86.359 | I1 | I2
３次－１ | 191.966 | 195.208 | 192.439 | 242.118 | 192.702 | 194.3078 | 0.16667 | 0.66667
５次－１ | 518.008 | 546.715 | 525.536 | 675.076 | 524.127 | 539.744 | Pe1 | Pe2
３次－２ | 727.056 | 780.834 | - | 842.318 | 740.929 | 777.2313 | 86.359 | 345.4362
[7 empty] | Pc1 | Pc2
誤差[%] | Hexa1非適合 | BEBar | Tbar | Tri1 | Quad1 |  | 21.5898 | 86.359
１次－１ | 0.27902 | 0.052063 | -0.10542 | 24.2302 | 0.23734 |  | 194.3078 | 777.2313
１次－２ | -0.49565 | 0.050905 | - | 13.3199 | 1.2668 |  | 539.744 | 2158.976
３次－１ | -1.2052 | 0.46327 | -0.96179 | 24.6054 | -0.82644 |  | 1057.8982 | 4231.5929
５次－１ | -4.0271 | 1.2915 | -2.6324 | 25.0734 | -2.8934 |  | 1748.7705 | 6995.0821
３次－２ | -6.4557 | 0.46352 | - | 8.3742 | -4.6707
ティモシェンコ梁・三角形１次を除き低次モードの精度は良い。
ティモシェンコ梁は固有振動でも異常モード発生が見られ、固有値計算に向かないようである。
（次数低減積分のためアワーグラスモード発生する模様。）
三角形１次は変形は面外曲げだが応力は面内圧縮モードになるため精度悪い。
②buck2*.fem 矩形断面一端固定柱 外50X20 長さ100
座屈荷重 | Hexa1非適合 | 理論値 |  |  |  |  | F | l | b | h | E
１次－１ | 171710 | 172718.077 |  |  |  |  | 1 | 100 | 50 | 20 | 21000
１次－２ | 910730 | 1079487.9814 |  |  |  |  | I1 | I2
３次－１ | 1257700 | 1554462.6932 |  |  |  |  | 33333.3333 | 208333.3333
５次－１ | 2599400 | 4317951.9255 |  |  |  |  | Pe1 | Pe2
３次－２ | 3728900 | 9715391.8323 |  |  |  |  | 690872.3081 | 4317951.9255
[7 empty] | Pc1 | Pc2
誤差[%] | Hexa1非適合 | [5 empty] | 172718.077 | 1079487.9814
１次－１ | -0.58365 | [5 empty] | 1554462.6932 | 9715391.8323
１次－２ | -15.6332 | [5 empty] | 4317951.9255 | 26987199.5342
３次－１ | -19.091 | [5 empty] | 8463185.7739 | 52894911.0871
５次－１ | -39.8002 | [5 empty] | 13990164.2385 | 87438526.4909
３次－２ | -61.6186
柱が太いため理論との乖離大きい。
③buck3*.fem 一端固定円筒殻 半径20 長さ50
座屈荷重 | Quad1 | 実験式（NASA） | 実験式（ティモシェンコ） |  |  |  | F | L | R | t | E | ν | F | L | R | t | E | ν | F | L | R | t | E | ν
肉厚0.1 | 342.086 | 373.0964 | 255.977 |  |  |  | 1 | 50 | 20 | 0.1 | 21000 | 0.29 | 1 | 50 | 20 | 0.05 | 21000 | 0.29 | 1 | 50 | 20 | 0.01 | 21000 | 0.29
肉厚0.05 | 92.591 | 70.6854 | 63.9942 |  |  |  | σ | 軸対称モード | NASA | ティモシェンコ有限変形 | 波数 |  | σ | 軸対称モード | NASA | ティモシェンコ有限変形 | 波数 |  | σ | 軸対称モード | NASA | ティモシェンコ有限変形 | 波数
肉厚0.01 | 4.561 | 1.2197 | 2.5598 |  |  |  | 0.079577 | 63.3439 | 29.6901 | 20.37 | 12.8749 |  | 0.15915 | 31.6719 | 11.2499 | 10.185 | 18.2078 |  | 0.79577 | 6.3344 | 0.97058 | 2.037 | 40.7139
肉厚が薄いときの実験式との乖離はメッシュ分割によるものか？ | [6 empty] | 比 | 796.0026 | 373.0964 | 255.977 |  |  | 比 | 199.0007 | 70.6854 | 63.9942 |  |  | 比 | 7.96 | 1.2197 | 2.5598
④buck4*.fem 一端固定円筒殻 半径5 長さ100 肉厚0.1
シェル座屈 | Quad1 | 実験式（NASA） | 実験式（ティモシェンコ） |  |  |  | F | L | R | t | E | ν | F | L | R | t | E | ν
肉厚1 | 22914.663 | 69864.6352 | 25597.6969 |  |  |  | 1 | 100 | 5 | 1 | 21000 | 0.29 | 1 | 100 | 5 | 0.1 | 21000 | 0.29
肉厚0.1 | 255.935 | 536.8796 | 255.977 |  |  |  | σ | 軸対称モード | NASA | ティモシェンコ有限変形 | 波数 |  | σ | 軸対称モード | NASA | ティモシェンコ有限変形 | 波数
R/tが小さい場合シェル座屈荷重はティモシェンコの実験式より小さくなる | [6 empty] | 0.031831 | 2533.7551 | 2223.8604 | 814.8 | 2.0357 |  | 0.31831 | 253.3755 | 170.8941 | 81.48 | 6.4374
[7 empty] | 比 | 79600.2637 | 69864.6352 | 25597.6969 |  |  | 比 | 796.0026 | 536.8796 | 255.977
柱座屈 | Quad1 | 理論値 |  |  |  |  | I | Pc | Z | σM | NASA曲げ |  | I | Pc | Z | σM | NASA曲げ
肉厚1 | 1979.531 | 2055.1348 |  |  |  |  | 396.6261 | 2055.1348 | 79.3252 | 1.2606 | 2279.7358 |  | 39.2738 | 203.499 | 7.8548 | 12.7311 | 186.1971
肉厚0.1 | 197.195 | 203.499 |  |  |  |  | t: 比; E: 1808.4053; t: 比; E: 14.6253
柱座屈は理論値よりやや小さいが誤差はあまり大きくない
曲げ座屈 | Quad1 | 実験式（NASA）
肉厚1 | 2238.446 | 1808.4053
肉厚0.1 | 46.523 | 14.6253
曲げ座屈荷重はNASA実験式より大きくなる傾向
シェル座屈や曲げ座屈は理論通りにはならず実験式との誤差も大きいが、オーダーは同程度